## incrementor
Input |  | Outputs
InA | C_in | Sum | C_out
0000 | 1 | 0001 | 1
0000 | 0 | 0000 | 0
1011 | 1 | 1100 | 0
1000 | 0 | 1000 | 0
1000 | 1 | 1001 | 0
1111 | 0 | 1111 | 0
1111 | 1 | 0000 | 1

## washer
|  |  | Inputs |  |  |  | Outputs
Function | State | Next State | Door Open | Control | [Next State] | [State] | Door Lock | Water Pump | Soap | Rotate Drum | Drain
Load clothes | 0 | 0 | 1 | X | 000 | 000 | 0 | 0 | 0 | 0 | 0
| 0 | 0 | 0 | 0 | 000 | 000 | 0 | 0 | 0 | 0 | 0
| 0 | 1 | 0 | 1 | 001 | 000 | 0 | 0 | 0 | 0 | 0
Wash fill | 1 | 2 | X | X | 010 | 001 | 1 | 1 | 1 | 0 | 0
Wash spin | 2 | 3 | X | X | 011 | 010 | 1 | 0 | 0 | 1 | 0
Drain | 3 | 4 | X | X | 100 | 011 | 1 | 0 | 0 | 0 | 1
Rinse fill | 4 | 5 | X | X | 101 | 100 | 1 | 1 | 0 | 0 | 0
Rinse spin | 5 | 6 | X | X | 110 | 101 | 1 | 0 | 0 | 1 | 0
Drain | 6 | 0 | X | 0 | 000 | 110 | 1 | 0 | 0 | 0 | 1
| 6 | 7 | X | 1 | 111 | 110 | 1 | 0 | 0 | 0 | 1
Spin dry | 7 | 0 | X | X | 000 | 111 | 1 | 0 | 0 | 1 | 1

## Comparitor
InA | InB | output
00000000 | 00000001 | 0
00000000 | 00000000 | 1
11111111 | 11111111 | 1
11110111 | 10111111 | 0
01010101 | 10101010 | 0
01010101 | 01010101 | 1

## NOR
input | output
00000000 | 11111111
11111111 | 00000000
00000000 | 11111111
10111111 | 00000000
10101010 | 00000000